## Sheet1
| 寸法・重量 | 高さ(mm) | 長さ(mm) | 重さ(mm) | 密度(kg/m3)
| 外強 |  |  |  | 530.32 | [5 empty] | 75.6
| 内強 |  |  |  | 509.98
集成材(曲げ系) |  | ラミナ平均 |  | 振動試験 |  | 曲げ剛性試験 |  | 曲げ破壊試験 |  |  | 中立軸計算
|  | 縦振動 | EL | 縦振動 | たわみ振動 | EL | Es | E | σp | MOR | 中立軸λ | Ecal
|  | Gpa | Gpa | Gpa | Gpa | Gpa | Gpa | Gpa | Mpa | Mpa | mm | Gpa
外強 | 水平積層 | 10.8 | 10.2 | 11.3 | 13.5 | 11.1 | 14.4 | 11.5 | 51.1 | 71 | 50.9 | 13.5
| 垂直積層 |  |  |  | 10.2 | 8.55 | 10.8 |  |  |  |  | 10.8
内強 | 水平積層 | 10.7 | 9.9 | 11.9 | 9.8 | 8.33 | 9.47 | 8.8 | 34.6 | 46 | 51.1 | 9.2
| 垂直積層 |  |  |  | 11.2 | 8.34 | 10.9 |  |  |  |  | 10.7
縦圧縮試験 | Ec(Gpa) |  |  | σep(Mpa) |  |  | 圧縮強さ(Mpa)
| 250mm | 150mm | ひずみゲージ | 250mm | 150mm | ひずみゲージ
外強 | 2.26 | 8.62 | 8.01 | 35 | 33.6 | 30.7 | 41.2
内強 | 2.97 | 10.55 | 7.27 | 37.2 | 32.5 | 28.6 | 41.2
|  | 外側 |  |  | 内側
接着層せん断試験 | ラミナ配列 | 試験体No. |  |  | 試験体No.
|  |  | τ(せん断強さ) | 木破率 |  | τ(せん断強さ) | 木破率
|  |  | Mpa | % |  | Mpa | %
外強 | Ｌ６
|  |  | 10.2 | 100 |  | 8.74 | 60
１０Ａ
|  |  | 7.98 | 100 |  | 7.59 | 98
Ｌ３
|  |  | 7.27 | 100 |  | 6.21 | 100
Ｌ１
|  |  | 8.83 | 100 |  | 8.02 | 100
Ｌ４
内強 | ３Ａ
|  |  | 8.31 | 100 |  | 8.58 | 100
７Ａ
|  |  | 10.3 | 100 |  | 10.6 | 100
Ｌ９
|  |  | 10.2 | 50 |  | 8.74 | 100
４Ａ
|  |  | 9.16 | 98 |  | 9.67 | 100
Ｌ５

## Sheet1 (2)
トドマツ | 記号 | 重さ(g) | kg | 長さ(m) | 長さ(mm) | スパン | 幅(mm) | 厚さ(mm) | 振動数(Hz) | 密度(kg/mm3) | 密度(kg/m3) | 動ヤング率(N/m2) | ヤング率(kN/mm2) | 断面二次係数(I) | 荷重(N) | 曲げヤング率（N/mm2) | 曲げヤング率（ｋN/mm２) | 変位(mm) | 最大節径(%) | 集中節径(%) | 平均年輪幅(mm)
| A1 | 2.021 | 2.021 | 2.05 | 2050 | 1600 | 126.5 | 20.7 | 1250 | 3.7649e-07 | 376.4884 | 9888702717.1526 | 9.8887 | 93501.8741 | 39.2 | 8855.2963 | 8.8553 | 4.04 | 0 | 0 | 2.86
| A2 | 2.126 | 2.126 | 2.02 | 2020 | 1600 | 134 | 20 | 1337.5 | 3.9271e-07 | 392.7146 | 11466408460.8209 | 11.4664 | 89333.3333 | 39.2 | 11045.6567 | 11.0457 | 3.39 | 14.4798 | 19.403 | 3.25
| A3 | 2.286 | 2.286 | 1.928 | 1928 | 1600 | 125 | 21.8 | 1212.5 | 4.3511e-07 | 435.1136 | 9511307768.8073 | 9.5113 | 107919.0833 | 39.2 | 7907.1588 | 7.9072 | 3.92 | 14.72 | 18.4 | 6.33
| A4 | 2.608 | 2.608 | 2.054 | 2054 | 1600 | 132 | 20 | 1112.5 | 4.8095e-07 | 480.9536 | 10045328189.3939 | 10.0453 | 88000 | 39.2 | 9137.5291 | 9.1375 | 4.16 | 19.5133 | 72.7273 | 2.5
| A5 | 2.314 | 2.314 | 1.986 | 1986 | 1600 | 126 | 20.25 | 1112.5 | 4.5666e-07 | 456.6553 | 8916759573.7801 | 8.9168 | 87189.5391 | 39.2 | 7493.2537 | 7.4933 | 5.12 | 22.0459 | 50 | 3.33
| A6 | 2.338 | 2.338 | 1.976 | 1976 | 1600 | 127 | 20.2 | 1300 | 4.6121e-07 | 461.214 | 12173712824.5108 | 12.1737 | 87232.1513 | 39.2 | 11050.9272 | 11.0509 | 3.47 | 11.78 | 40.1575 | 1.63
| A7 | 2.363 | 2.363 | 2.056 | 2056 | 1600 | 126 | 20.2 | 1162.5 | 4.5156e-07 | 451.5634 | 10318363702.2631 | 10.3184 | 86545.284 | 39.2 | 9760.3678 | 9.7604 | 3.96 | 13.8574 | 65.0794 | 3
| A8 | 2.192 | 2.192 | 1.981 | 1981 | 1600 | 124.5 | 20.1 | 1100 | 4.4217e-07 | 442.1714 | 8398562880.3772 | 8.3986 | 84251.2354 | 39.2 | 7649.9948 | 7.65 | 5.19 | 0 | 0 | 2.33
| A9 | 2.129 | 2.129 | 2.01 | 2010 | 1600 | 131.5 | 20.1 | 1337.5 | 4.0074e-07 | 400.7355 | 11585038498.0989 | 11.585 | 88988.2526 | 39.2 | 10678.9717 | 10.679 | 3.52 | 5.7829 | 30.4183 | 4
| A10 | 2.529 | 2.529 | 2.04 | 2040 | 1600 | 131.5 | 20.2 | 1125 | 4.667e-07 | 466.704 | 9832566916.3875 | 9.8326 | 90323.0543 | 39.2 | 8533.2886 | 8.5333 | 4.34 | 11.5659 | 55.5133 | 4
| A11 | 2.141 | 2.141 | 2.04 | 2040 | 1600 | 126 | 20.25 | 1150 | 4.1133e-07 | 411.3305 | 9055385302.7631 | 9.0554 | 87189.5391 | 39.2 | 8819.6457 | 8.8196 | 4.35 | 0 | 0 | 3
| A12 | 2.155 | 2.155 | 2.011 | 2011 | 1600 | 132.5 | 20.3 | 1250 | 3.984e-07 | 398.4036 | 10069953062.5523 | 10.07 | 92368.2565 | 39.2 | 9168.2181 | 9.1682 | 3.95 | 16.5183 | 35.4717 | 3.33
| A13 | 2.662 | 2.662 | 2.042 | 2042 | 1600 | 126.5 | 20 | 987.5 | 5.1527e-07 | 515.2664 | 8380645445.6522 | 8.3806 | 84333.3333 | 39.2 | 8457.3182 | 8.4573 | 4.69 | 21.8719 | 42.6877 | 3.66
| A14 | 2.109 | 2.109 | 2.01 | 2010 | 1600 | 132 | 19.85 | 1262.5 | 4.0045e-07 | 400.448 | 10314803519.2924 | 10.3148 | 86034.8129 | 39.2 | 10258.6768 | 10.2587 | 3.79 | 10.3306 | 25.7576 | 5
| A15 | 2.101 | 2.101 | 2.006 | 2006 | 1600 | 133.5 | 19.65 | 1275 | 3.9926e-07 | 399.2559 | 10447046350.4589 | 10.447 | 84408.7918 | 39.2 | 10401.4077 | 10.4014 | 3.81 | 10.6608 | 21.7228 | 2.5
| 平均 | [9 empty] | 432.6012 |  | 10.027 |  |  |  | 9.2812 |  | 11.5418 | 31.8226 | 3.3813
カラマツ | L1 |  | 2.072 | 1.975 | 1975 | 1600 | 119 | 20.3 | 1075 | 4.3429e-07 | 434.2898 | 7830523036.8009 | 7.8305 | 82957.1511 | 39.2 | 7304.8596 | 7.3049 | 5.52 | 16.8067 | 30.2521 | 3.428 | 20 | 36
| L2 |  | 2.88 | 2.004 | 2004 | 1600 | 116.55 | 20 | 1200 | 6.1653e-07 | 616.5276 | 14261671042.471 | 14.2617 | 77700 | 39.2 | 13287.3614 | 13.2874 | 3.24 | 5.148 | 5.148 | 1.73 | 6 | 6
| L3 |  | 1.926 | 1.932 | 1932 | 1600 | 118.85 | 20 | 1025 | 4.1939e-07 | 419.3918 | 6578728220.4459 | 6.5787 | 79233.3333 | 39.2 | 6291.7916 | 6.2918 | 6.71 | 19.3521 | 56.3736 | 3.75 | 23 | 67
| L4 |  | 2.956 | 1.998 | 1998 | 1600 | 115 | 19.7 | 1187.5 | 6.5305e-07 | 653.0477 | 14704933844.6259 | 14.7049 | 73268.1579 | 39.2 | 14727.4586 | 14.7275 | 3.1 | 20.8696 | 41.7391 | 4.25 | 24 | 48
| L5 |  | 2.014 | 1.938 | 1938 | 1600 | 115 | 20.1 | 1100 | 4.4958e-07 | 449.585 | 8172683919.5328 | 8.1727 | 77822.4263 | 39.2 | 7675.5938 | 7.6756 | 5.6 | 20.8696 | 36.5217 | 3.6 | 24 | 42
| L6 |  | 2.936 | 1.997 | 1997 | 1600 | 113 | 20.1 | 1200 | 6.473e-07 | 647.2968 | 14869011544.0497 | 14.869 | 76468.9928 | 39.2 | 14110.9975 | 14.111 | 3.1 | 24.7788 | 36.2832 | 2.43 | 28 | 41
| L7 |  | 2.123 | 1.94 | 1940 | 1600 | 113 | 19.8 | 1262.5 | 4.8911e-07 | 489.1078 | 11736290621.9272 | 11.7363 | 73095.858 | 39.2 | 11355.5183 | 11.3555 | 4.03 | 13.2743 | 17.6991 | 1.8 | 15 | 20
| L8 |  | 2.213 | 1.995 | 1995 | 1600 | 121.5 | 20.2 | 1175 | 4.5197e-07 | 451.9713 | 9934188378.5601 | 9.9342 | 83454.381 | 39.2 | 9299.9019 | 9.2999 | 4.31 | 0 | 0 | 1.9 | 0 | 0
| L9 |  | 3.01 | 1.991 | 1991 | 1600 | 114.2 | 19.8 | 1212.5 | 6.686e-07 | 668.5963 | 15585830444.8823 | 15.5858 | 73872.0972 | 39.2 | 14895.3518 | 14.8954 | 3.04 | 21.8914 | 33.275 | 3.17 | 25 | 38
| L10 |  | 2.209 | 1.996 | 1996 | 1600 | 116.5 | 20 | 1137.5 | 4.7498e-07 | 474.9843 | 9794068423.8197 | 9.7941 | 77666.6667 | 39.2 | 9362.9408 | 9.3629 | 4.6 | 4.2918 | 6.867 | 2.43 | 5 | 8
| L11 |  | 2.43 | 1.96 | 1960 | 1600 | 132.5 | 20.25 | 1162.5 | 4.6207e-07 | 462.0716 | 9595494339.6226 | 9.5955 | 91687.4121 | 39.2 | 9120.8449 | 9.1208 | 4 | 12.0755 | 18.8679 | 4.25 | 16 | 25
| L12 |  | 2.023 | 1.912 | 1912 | 1600 | 116 | 20.4 | 1137.5 | 4.4712e-07 | 447.1156 | 8459767277.2989 | 8.4598 | 82066.752 | 39.2 | 7690.6255 | 7.6906 | 5.3 | 0 | 0 | 4 | 0 | 0
| L13 |  | 2.079 | 1.971 | 1971 | 1600 | 121.5 | 20 | 1012.5 | 4.3407e-07 | 434.0718 | 6914883937.5 | 6.9149 | 81000 | 39.2 | 6650.0997 | 6.6501 | 6.21 | 16.4609 | 18.107 | 5 | 20 | 22
| L14 |  | 2.864 | 2.012 | 2012 | 1600 | 113.5 | 21 | 1075 | 5.9721e-07 | 597.2139 | 11175391684.4976 | 11.1754 | 87593.625 | 39.2 | 9893.3864 | 9.8934 | 3.86 | 32.5991 | 32.5991 | 4 | 37 | 37
| L15 |  | 2.052 | 1.916 | 1916 | 1600 | 115.5 | 20.1 | 1162.5 | 4.6132e-07 | 461.3216 | 9154628687.7302 | 9.1546 | 78160.7846 | 39.2 | 8542.3653 | 8.5424 | 5.01 | 22.5108 | 22.5108 | 4.75 | 26 | 26
[11 empty] | 513.7729 |  | 10.5845 |  |  |  | 10.0139 |  | 15.3952 | 23.7496 | 3.3659

## Sheet2 (2)
トドマツ | 記号 | 重さ(g) | kg | 長さ(m) | 長さ(mm) | スパン | 幅(mm) | 厚さ(mm) | 振動数(Hz) | 密度(kg/mm3) | 密度(kg/m3) | 動ヤング率(N/m2) | ヤング率(kN/mm2) | 断面二次係数(I) | 荷重(N) | 曲げヤング率（N/mm2) | 曲げヤング率（ｋN/mm２) | 変位(mm) | 最大節径(%) | 集中節径(%) | 平均年輪幅(mm)
| A10 | 2.529 | 2.529 | 2.04 | 2040 | 1600 | 131.5 | 20.2 | 1125 | 4.667e-07 | 466.704 | 9832566916.3875 | 9.8326 | 90323.0543 | 39.2 | 8533.2886 | 8.5333 | 4.34 | 11.5659 | 55.5133 | 4
カラマツ | L1 |  | 2.072 | 1.975 | 1975 | 1600 | 119 | 20.3 | 1075 | 4.3429e-07 | 434.2898 | 7830523036.8009 | 7.8305 | 82957.1511 | 39.2 | 7304.8596 | 7.3049 | 5.52 | 16.8067 | 30.2521 | 3.428 | 20 | 36
| L3 |  | 1.926 | 1.932 | 1932 | 1600 | 118.85 | 20 | 1025 | 4.1939e-07 | 419.3918 | 6578728220.4459 | 6.5787 | 79233.3333 | 39.2 | 6291.7916 | 6.2918 | 6.71 | 19.3521 | 56.3736 | 3.75 | 23 | 67
| L4 |  | 2.956 | 1.998 | 1998 | 1600 | 115 | 19.7 | 1187.5 | 6.5305e-07 | 653.0477 | 14704933844.6259 | 14.7049 | 73268.1579 | 39.2 | 14727.4586 | 14.7275 | 3.1 | 20.8696 | 41.7391 | 4.25 | 24 | 48
| L6 |  | 2.936 | 1.997 | 1997 | 1600 | 113 | 20.1 | 1200 | 6.473e-07 | 647.2968 | 14869011544.0497 | 14.869 | 76468.9928 | 39.2 | 14110.9975 | 14.111 | 3.1 | 24.7788 | 36.2832 | 2.43 | 28 | 41
[12 empty] | 10763152712.462 | 10.7632 |  |  | 10193.6792 | 10.1937
| A3 | 2.286 | 2.286 | 1.928 | 1928 | 1600 | 125 | 21.8 | 1212.5 | 4.3511e-07 | 435.1136 | 9511307768.8073 | 9.5113 | 107919.0833 | 39.2 | 7907.1588 | 7.9072 | 3.92 | 14.72 | 18.4 | 6.33
| A4 | 2.608 | 2.608 | 2.054 | 2054 | 1600 | 132 | 20 | 1112.5 | 4.8095e-07 | 480.9536 | 10045328189.3939 | 10.0453 | 88000 | 39.2 | 9137.5291 | 9.1375 | 4.16 | 19.5133 | 72.7273 | 2.5
| A7 | 2.363 | 2.363 | 2.056 | 2056 | 1600 | 126 | 20.2 | 1162.5 | 4.5156e-07 | 451.5634 | 10318363702.2631 | 10.3184 | 86545.284 | 39.2 | 9760.3678 | 9.7604 | 3.96 | 13.8574 | 65.0794 | 3
| L5 |  | 2.014 | 1.938 | 1938 | 1600 | 115 | 20.1 | 1100 | 4.4958e-07 | 449.585 | 8172683919.5328 | 8.1727 | 77822.4263 | 39.2 | 7675.5938 | 7.6756 | 5.6 | 20.8696 | 36.5217 | 3.6 | 24 | 42
| L9 |  | 3.01 | 1.991 | 1991 | 1600 | 114.2 | 19.8 | 1212.5 | 6.686e-07 | 668.5963 | 15585830444.8823 | 15.5858 | 73872.0972 | 39.2 | 14895.3518 | 14.8954 | 3.04 | 21.8914 | 33.275 | 3.17 | 25 | 38
[12 empty] | 10726702804.9759 | 10.7267 |  |  | 9875.2003 | 9.8752

## Sheet1 (3)
| 長さ | 幅 | 厚さ | 縦振動数 | 重さ | 載荷1㎏ | 載荷5㎏ | ΔＬ | 曲げヤング率 | 動的ヤング率
L1 | 1975 | 119 | 20.3 | 1075 | 2.072 | 1.36 | 6.88 | 5.52 | 7.3049 | 7.8305
L2 | 2004 | 116.55 | 20 | 1200 | 2.88 | 0.79 | 4.03 | 3.24 | 13.2874 | 14.2617
L3 | 1932 | 118.85 | 20 | 1025 | 1.926 | 1.65 | 8.36 | 6.71 | 6.2918 | 6.5787
L4 | 1998 | 115 | 19.7 | 1187.5 | 2.956 | 0.76 | 3.86 | 3.1 | 14.7275 | 14.7049
L5 | 1938 | 115 | 20.1 | 1100 | 2.014 | 1.37 | 6.97 | 5.6 | 7.6756 | 8.1727
L6 | 1997 | 113 | 20.1 | 1200 | 2.936 | 0.76 | 3.86 | 3.1 | 14.111 | 14.869
L7 | 1940 | 113 | 19.8 | 1262.5 | 2.123 | 0.99 | 5.02 | 4.03 | 11.3555 | 11.7363
L8 | 1995 | 121.5 | 20.2 | 1175 | 2.213 | 1.05 | 5.36 | 4.31 | 9.2999 | 9.9342
L9 | 1991 | 114.2 | 19.8 | 1212.5 | 3.01 | 0.76 | 3.8 | 3.04 | 14.8954 | 15.5858
L10 | 1996 | 116.5 | 20 | 1137.5 | 2.209 | 1.14 | 5.74 | 4.6 | 9.3629 | 9.7941
L11 | 1960 | 132.5 | 20.25 | 1162.5 | 2.43 | 0.98 | 4.98 | 4 | 9.1208 | 9.5955
L12 | 1912 | 116 | 20.4 | 1137.5 | 2.023 | 1.32 | 6.62 | 5.3 | 7.6906 | 8.4598
L13 | 1971 | 121.5 | 20 | 1012.5 | 2.079 | 1.52 | 7.73 | 6.21 | 6.6501 | 6.9149
L14 | 2012 | 113.5 | 21 | 1075 | 2.864 | 0.98 | 4.84 | 3.86 | 9.8934 | 11.1754
L15 | 1916 | 115.5 | 20.1 | 1162.5 | 2.052 | 1.23 | 6.24 | 5.01 | 8.5424 | 9.1546