## ラミナ
| l(cm) | b(cm) | h(cm) | W(g) | 最大節径比 | ARW(mm) | SG | fr | δ10 | δ50 | Ed(GPa) | Eb(GPa) | L5 | 14.3414 | 55.3705 | 54.3591 | 0.98173
L1 | 193.6 | 11.5 | 1.98 | 2090 | 6.96 | 5.13 | 0.47411 | 1282.5 | 1 | 5.03 | 11.6913 | 11.3857 | L7 | 13.6915 | 11.0741 | 10.8718
L2 | 195.6 | 13.2 | 1.98 | 2390 | 12.1 | 4.8 | 0.46751 | 1180 | 1.01 | 5.07 | 9.9621 | 9.8461 | L6 | 12.7637
L3 | 196.6 | 12.15 | 2.02 | 2048 | 16.5 | 4.75 | 0.42444 | 1027.5 | 1.53 | 7.69 | 6.928 | 6.6397 | L1 | 11.3857
L4 | 190.9 | 11.6 | 1.99 | 1998 |  | 2.25 | 0.4534 | 1147.5 | 1.32 | 5.93 | 8.7027 | 9.7195 | A9 | 10.6073
L5 | 198.9 | 11.1 | 2.075 | 3021 | 27.9 | 3 | 0.65944 | 1227.5 | 0.71 | 3.59 | 15.7234 | 14.3414 | A8 | 10.0815
L6 | 201 | 13.4 | 1.94 | 3361 | 26.1 | 3.75 | 0.64323 | 1145 | 0.8 | 4.08 | 13.6279 | 12.7637 | A10(aiko) | 10.0542
L7 | 201 | 11.4 | 1.99 | 2848 | 3.51 | 1.73 | 0.62458 | 1210 | 0.84 | 4.17 | 14.7778 | 13.6915 | A3 | 9.9399
L8 | 196.8 | 11.6 | 1.99 | 2176 | 5.17 | 2.13 | 0.47899 | 1152.5 | 1.13 | 5.75 | 9.8563 | 9.6984 | L9 | 9.9275
L9 | 199.1 | 12.05 | 2 | 2190 |  | 2.44 | 0.45641 | 1182.5 | 1.07 | 5.35 | 10.1195 | 9.9275 | L2 | 9.8461
L10 | 191.1 | 11.7 | 1.98 | 2020 | 8.55 | 4.5 | 0.45629 | 1175 | 1.25 | 6.28 | 9.2023 | 8.9662 | A6 | 9.7251
A1 | 202.8 | 12.4 | 2.015 | 2030 | 19 | 3.8889 | 0.40062 | 1335 | 1.08 | 5.43 | 11.746 | 9.2816 | L4 | 9.7195
A2 | 198.6 | 12.8 | 2.09 | 2389 | 29 | 5 | 0.44966 | 1002.5 | 1.38 | 6.96 | 7.1296 | 6.2817 | L8 | 9.6984
A3 | 203.1 | 12.6 | 1.99 | 2063 |  | 3.3 | 0.4051 | 1252.5 | 1.02 | 5.17 | 10.4858 | 9.9399 | A7 | 9.5798
A4 | 202.1 | 12.7 | 2 | 2143 | 28 | 4.3333 | 0.41747 | 1150 | 1.06 | 5.3 | 9.0201 | 9.5082 | A4 | 9.5082
A5 | 198.8 | 12.4 | 2.05 | 2179 |  | 3 | 0.43119 | 1205 | 1.05 | 5.23 | 9.8977 | 9.1728 | A1 | 9.2816
A6 | 203.8 | 12.6 | 2.05 | 2184 | 11 | 2.5556 | 0.41488 | 1220 | 1.01 | 4.89 | 10.2592 | 9.7251 | A5 | 9.1728
A7 | 204.2 | 12.5 | 2.095 | 2010 |  | 5.1667 | 0.37588 | 1332.5 | 0.92 | 4.64 | 11.1315 | 9.5798 | L10 | 8.9662
A8 | 204.5 | 12.5 | 2.11 | 2260 | 28 | 2.8571 | 0.41901 | 1297.5 | 0.86 | 4.32 | 11.8001 | 10.0815 | L3 | 6.6397
A9 | 203 | 12.5 | 1.99 | 1898 | 9 | 4 | 0.37587 | 1320 | 0.97 | 4.89 | 10.7954 | 10.6073 | A2 | 6.2817
A10 | 200 | 11.5 | 2.015 | 1790 | 36 | 4.3333 | 0.38623 | 1322.5 | 1.08 | 5.41 | 10.8084 | 10.0542
| 曲げ破壊 |  |  |  |  | 250mm区間 | 150mm区間 | ひずみゲージ | 250mm区間 | 150mm区間 | ひずみゲージ
| Pmax(kN) | Pp(kN) | σbp(MPa) | MOR(MPa) | Eb(GPa) | Ec(GPa) |  |  | σcp(MPa) |  |  | CS(MPa)
外強 | 18.2 | 17 | 24.1 | 25.8 | 7.19 | 5.26 | 10 |  | 38.5 | 31 |  | 44.3
内強 | 23.6 | 17 | 23.8 | 33.1 | 6.29 | 5.41 | 12.8 | 9.39 | 33.8 | 28.4 | 32.2 | 39.9

## まとめ
NO. | Ed(GPa) | Eb(GPa) | 外強 |  | せん断 | 外側 |  | 内側 |  |  | 内強 |  | せん断 | 外側 |  | 内側
L1 | 11.6913 | 11.3857 | NO. | Eb(GPa) | NO. | τ(MPa) | 木部破断率(%) | τ(MPa) | 木部破断率(%) |  | NO. | Eb(GPa) | NO. | τ(MPa) | 木部破断率(%) | τ(MPa) | 木部破断率(%)
L2 | 9.9621 | 9.8461 | L1 | 11.39 | [6 empty] | L2 | 9.85
L3 | 6.928 | 6.6397 | A7 | 9.58 | 1 | 7.14 | 100 | 9.49 | 90 |  | A9 | 10.61 | 1 | 7.5 | 60 | 7.5 | 90
L4 | 8.7027 | 9.7195 | L10 | 8.97 | 2 | 8.7 | 90 | 7.61 | 100 |  | L7 | 13.69 | 2 | 9.3 | 90 | 7.86 | 50
L5 | 15.7234 | 14.3414 | L4 | 9.72 | 3 | 8.9 | 70 | 9.5 | 100 |  | L9 | 9.93 | 3 | 9.3 | 40 | 10 | 40
L6 | 13.6279 | 12.7637 | L6 | 12.76 | 4 | 10.4 | 80 | 9.2 | 100 |  | A4 | 9.51 | 4 | 7.76 | 100 | 8 | 70
L7 | 14.7778 | 13.6915 | ave. | 10.484 |  | 8.785 | 85 | 8.95 | 97.5 |  | ave. | 10.718 |  | 8.465 | 72.5 | 8.34 | 62.5
L8 | 9.8563 | 9.6984
L9 | 10.1195 | 9.9275
L10 | 9.2023 | 8.9662 |  | 曲げ剛性 |  | 縦振動 | たわみ振動 | 曲げ破壊 |  |  |  |  | 中立軸
A1 | 11.746 | 9.2816 |  | EL(GPa) | Es(GPa) | Ed(GPa) | Efrb(GPa) | Pmax(kN) | Pp(kN) | σbp(MPa) | MOR(MPa) | Eb(GPa) | λ(mm) | Ecal(GPa)
A2 | 7.1296 | 6.2817 | 外強水平 | 9.8 | 11.2 | 11.3 | 10.78 | 18.2 | 17 | 24.1 | 25.8 | 7.19 | 50.98 | 11.65
A3 | 10.4858 | 9.9399 | 垂直 | 7.9 | 9.04 |  | 9.33 | [6 empty] | 9.75
A4 | 9.0201 | 9.5082 | 内強水平 | 8.7 | 10.6 | 11.4 | 9.29 | 23.6 | 17 | 23.8 | 33.1 | 6.3 | 49.77 | 9.79
A5 | 9.8977 | 9.1728 | 垂直 | 7.04 | 10.5 |  | 8.44 | [6 empty] | 10.09
A6 | 10.2592 | 9.7251
A7 | 11.1315 | 9.5798 |  | 縦圧縮 | [6 empty] | せん断 | 含水率
A8 | 11.8001 | 10.0815 |  | Ec(GPa) |  |  | σcp(MPa) |  |  | CS(MPa) | SS(MPa) | u(%)
A9 | 10.7954 | 10.6073 |  | 250mm区間 | 150mm区間 | ひずみゲージ | 250mm区間 | 150mm区間 | ひずみゲージ
A10 | 10.8084 | 10.0542 | 外強 | 5.26 | 10 | ND | 38.5 | 31 | ND | 44.3 | 8.8675 | 9.3
ave. | 10.6833 | 10.0606 | 内強 | 5.41 | 12.8 | 9.39 | 33.8 | 28.4 | 32.2 | 39.9 | 8.4025 | 9.65